## 4" DS1A
| Type | N. of Stages | Motor |  | Pump |  |  | Q | Delivery
|  |  | KW | HP | Length (mm) | Outlet (inch) | Weight (Kg) | m3/h | 0 | 0.6 | 0.9 | 1.2 | 1.5
[8 empty] | l/min | 0 | 10 | 15 | 20 | 25
2.5" | DS 1A-9 | 9 | 0.37 | 0.5 | 332 | 1.25" | 3.4 | Head H m | 87 | 75 | 65 | 52 | 38
| DS 1A-12 | 12 | 0.37 | 0.5 | 384 | 1.25" | 3.9 |  | 114 | 98 | 85 | 68 | 49
| DS 1A-15 | 15 | 0.55 | 0.75 | 436 | 1.25" | 4.4 |  | 144 | 124 | 110 | 89 | 65
| DS 1A-20 | 20 | 0.75 | 1 | 523 | 1.25" | 5.3 |  | 193 | 169 | 148 | 120 | 88
| DS 1A-26 | 26 | 1.1 | 1.5 | 659 | 1.25" | 6.7 |  | 255 | 219 | 179 | 152 | 112
| DS 1A-33 | 33 | 1.5 | 2 | 781 | 1.25" | 8 |  | 320 | 280 | 245 | 200 | 145

## 4" DS2A
| Type | N. of Stages | Motor |  | Pump |  |  | Q | Delivery
|  |  | KW | HP | Length (mm) | Outlet (inch) | Weight (Kg) | m3/h | 0 | 1.5 | 1.8 | 2.4 | 3 | 3.6
[8 empty] | l/min | 0 | 25 | 30 | 40 | 50 | 60
2.5" | DS 2A-5 | 5 | 0.37 | 0.5 | 261 | 1.25" | 2.6 | Head H m | 48 | 42 | 40 | 36 | 29 | 19
| DS 2A-7 | 7 | 0.37 | 0.5 | 296 | 1.25" | 2.9 |  | 67 | 58 | 55 | 49 | 39 | 27
| DS 2A-10 | 10 | 0.55 | 0.75 | 348 | 1.25" | 3.4 |  | 96 | 85 | 81 | 71 | 58 | 40
| DS 2A-12 | 12 | 0.75 | 1 | 383 | 1.25" | 3.8 |  | 115 | 102 | 98 | 85 | 68 | 47
| DS 2A-17 | 17 | 1.1 | 1.5 | 471 | 1.25" | 4.7 |  | 168 | 152 | 147 | 128 | 102 | 70
| DS 2A-20 | 20 | 1.5 | 2 | 523 | 1.25" | 5.1 |  | 195 | 177 | 168 | 146 | 118 | 82
| DS 2A-27 | 27 | 2.2 | 3 | 645 | 1.25" | 6.4 |  | 270 | 247 | 237 | 209 | 167 | 111
| DS 2A-34 | 34 | 3 | 4 | 767 | 1.25" | 7.7 |  | 339 | 310 | 296 | 259 | 209 | 146
| DS 2A-42 | 42 | 3.7 | 5 | 907 | 1.25" | 9.3 |  | 416 | 389 | 370 | 323 | 267 | 190

## 4" DS3A
| Type | N. of Stages | Motor |  | Pump |  |  | Q | Delivery
|  |  | KW | HP | Length (mm) | Outlet (inch) | Weight (Kg) | m3/h | 0 | 1.8 | 2.4 | 3 | 3.6 | 4.2
[8 empty] | l/min | 0 | 30 | 40 | 50 | 60 | 70
2.5" | DS 3A-5 | 5 | 0.37 | 0.5 | 261 | 1.25" | 2.6 | Head H m | 47 | 42 | 39 | 34 | 28 | 21
| DS 3A-7 | 7 | 0.55 | 0.75 | 296 | 1.25" | 2.9 |  | 67 | 61 | 57 | 50 | 41 | 31
| DS 3A-10 | 10 | 0.75 | 1 | 348 | 1.25" | 3.5 |  | 94 | 85 | 78 | 69 | 58 | 45
| DS 3A-12 | 12 | 1.1 | 1.5 | 383 | 1.25" | 3.8 |  | 116 | 109 | 102 | 91 | 78 | 60
| DS 3A-17 | 17 | 1.5 | 2 | 469 | 1.25" | 4.8 |  | 165 | 154 | 143 | 128 | 109 | 83
| DS 3A-21 | 21 | 2.2 | 3 | 540 | 1.25" | 5.4 |  | 204 | 193 | 180 | 162 | 139 | 110
| DS 3A-28 | 28 | 3 | 4 | 661 | 1.25" | 6.9 |  | 269 | 254 | 236 | 211 | 180 | 142
| DS 3A-35 | 35 | 3.7 | 5 | 819 | 1.25" | 8.2 |  | 327 | 312 | 292 | 264 | 223 | 175

## 4" DS4A
| Type | N. of Stages | Motor |  | Pump |  |  | Q | Delivery
|  |  | KW | HP | Length (mm) | Outlet (inch) | Weight (Kg) | m3/h | 0 | 3.6 | 4.2 | 4.8 | 5.4 | 6
[8 empty] | l/min | 0 | 60 | 70 | 80 | 90 | 100
2.5" | DS 4A-5 | 5 | 0.37 | 0.5 | 278 | 1.25" | 2.7 | Head H m | 45 | 35 | 31 | 27 | 21 | 15
| DS 4A-6 | 6 | 0.55 | 0.75 | 299 | 1.25" | 2.9 |  | 56 | 45 | 41 | 37 | 30 | 23
| DS 4A-8 | 8 | 0.75 | 1 | 340 | 1.25" | 3.3 |  | 75 | 61 | 55 | 49 | 41 | 32
| DS 4A-11 | 11 | 1.1 | 1.5 | 402 | 1.25" | 4 |  | 104 | 84 | 77 | 68 | 58 | 46
| DS 4A-14 | 14 | 1.5 | 2 | 464 | 1.25" | 4.5 |  | 133 | 108 | 99 | 88 | 75 | 61
| DS 4A-19 | 19 | 2.2 | 3 | 568 | 1.25" | 5.6 |  | 181 | 146 | 134 | 119 | 102 | 81
| DS 4A-25 | 25 | 3 | 4 | 722 | 1.25" | 7.1 |  | 238 | 192 | 176 | 158 | 136 | 110
| DS 4A-30 | 30 | 3.7 | 5 | 826 | 1.25" | 8.2 |  | 283 | 228 | 210 | 189 | 164 | 135

## 4" DS5A
| Type | N. of Stages | Motor |  | Pump |  |  | Q | Delivery
|  |  | KW | HP | Length (mm) | Outlet (inch) | Weight (Kg) | m3/h | 0 | 4.2 | 4.8 | 5.4 | 6 | 7.2
[8 empty] | l/min | 0 | 70 | 80 | 90 | 100 | 120
| DS 5A-4 | 4 | 0.37 | 0.5 | 272 | 1.25" / 1.5" | 2.6 | Head H m | 37 | 29 | 26 | 23 | 20 | 12
| DS 5A-5 | 5 | 0.55 | 0.75 | 296 |  | 2.8 |  | 45 | 38 | 35 | 31 | 28 | 19
2.5" | DS 5A-7 | 7 | 0.75 | 1 | 344 |  | 3.3 |  | 64 | 54 | 50 | 45 | 40 | 27
| DS 5A-9 | 9 | 1.1 | 1.5 | 392 |  | 3.8 |  | 83 | 71 | 66 | 60 | 53 | 38
| DS 5A-11 | 11 | 1.5 | 2 | 442 |  | 4.2 |  | 101 | 86 | 81 | 75 | 67 | 49
| DS 5A-15 | 15 | 2.2 | 3 | 538 |  | 5.1 |  | 137 | 109 | 112 | 103 | 93 | 70
| DS 5A-20 | 20 | 3 | 4 | 660 |  | 6.2 |  | 183 | 158 | 148 | 137 | 122 | 92
| DS 5A-26 | 26 | 3.7 | 5 | 800 |  | 7.6 |  | 234 | 200 | 188 | 175 | 160 | 122

## 4" DS6A
| Type | N. of Stages | Motor |  | Pump |  |  | Q | Delivery
|  |  | KW | HP | Length (mm) | Outlet (inch) | Weight (Kg) | m3/h | 0 | 4.8 | 6 | 7.2 | 8.4 | 9.6
[8 empty] | l/min | 0 | 80 | 100 | 120 | 140 | 160
2.5" | DS 6A-6 | 6 | 0.75 | 1 | 355 | 2" | 3.3 | Head H m | 52 | 42 | 38 | 33 | 27 | 18
| DS 6A-8 | 8 | 1.1 | 1.5 | 415 | 2" | 3.9 |  | 70 | 55 | 50 | 43 | 35 | 24
| DS 6A-10 | 10 | 1.5 | 2 | 478 | 2" | 4.5 |  | 91 | 72 | 65 | 58 | 48 | 32
| DS 6A-14 | 14 | 2.2 | 3 | 601 | 2" | 5.6 |  | 128 | 102 | 94 | 83 | 70 | 51
| DS 6A-18 | 18 | 3 | 4 | 725 | 2" | 6.7 |  | 160 | 129 | 117 | 104 | 89 | 67
| DS 6A-22 | 22 | 3.7 | 5 | 848 | 2" | 8 |  | 200 | 159 | 147 | 132 | 111 | 84
| DS 6A-24 | 24 | 4 | 5.5 | 911 | 2" | 8.5 |  | 220 | 177 | 162 | 148 | 125 | 95
| DS 6A-34 | 34 | 5.5 | 7.5 | 1252 | 2" | 11.7 |  | 308 | 246 | 225 | 200 | 167 | 122
| DS 6A-43 | 43 | 7.5 | 10 | 1560 | 2" | 14.5 |  | 394 | 317 | 292 | 261 | 220 | 167

## 4" DS8A
| Type | N. of Stages | Motor |  | Pump |  |  | Q | Delivery
|  |  | KW | HP | Length (mm) | Outlet (inch) | Weight (Kg) | m3/h | 0 | 7.2 | 8.4 | 9.6 | 10.8 | 12
[8 empty] | l/min | 0 | 120 | 140 | 160 | 180 | 200
2.5" | DS 8A-5 | 5 | 1.1 | 1.5 | 325 | 2" | 3.1 | Head H m | 46 | 37 | 35 | 33 | 29 | 25
| DS 8A-6 | 6 | 1.5 | 2 | 356 | 2" | 3.4 |  | 55 | 45 | 42 | 38 | 35 | 30
| DS 8A-8 | 8 | 2.2 | 3 | 419 | 2" | 3.9 |  | 74 | 63 | 60 | 56 | 50 | 43
| DS 8A-11 | 11 | 3 | 4 | 497 | 2" | 4.6 |  | 100 | 83 | 78 | 73 | 66 | 58
| DS 8A-14 | 14 | 3.7 | 5 | 602 | 2" | 5.7 |  | 129 | 108 | 103 | 97 | 90 | 81
| DS 8A-15 | 15 | 4 | 5.5 | 637 | 2" | 6 |  | 139 | 118 | 113 | 105 | 97 | 88
| DS 8A-21 | 21 | 5.5 | 7.5 | 820 | 2" | 7.6 |  | 194 | 162 | 154 | 145 | 134 | 120
| DS 8A-28 | 28 | 7.5 | 10 | 1066 | 2" | 10 |  | 257 | 220 | 208 | 193 | 176 | 154

## 4" DS12A
| Type | N. of Stages | Motor |  | Pump |  |  | Q | Delivery
|  |  | KW | HP | Length (mm) | Outlet (inch) | Weight (Kg) | m3/h | 0 | 9.6 | 12 | 13.2 | 15.6 | 18
[8 empty] | l/min | 0 | 160 | 200 | 220 | 260 | 300
2.5" | DS 12A-4 | 4 | 1.1 | 1.5 | 377 | 2" | 3.5 | Head H m | 36 | 28 | 24 | 22 | 17 | 12
| DS 12A-5 | 5 | 1.5 | 2 | 429 | 2" | 4 |  | 46 | 36 | 32 | 29 | 23 | 17
| DS 12A-7 | 7 | 2 | 3 | 533 | 2" | 5 |  | 64 | 51 | 45 | 42 | 34 | 25
| DS 12A-9 | 9 | 3 | 4 | 637 | 2" | 6 |  | 82 | 64 | 56 | 52 | 42 | 32
| DS 12A-11 | 11 | 3.7 | 5 | 740 | 2" | 6.8 |  | 100 | 80 | 71 | 67 | 54 | 41
| DS 12A-12 | 12 | 4 | 5.5 | 792 | 2" | 7.2 |  | 110 | 88 | 78 | 73 | 60 | 44
| DS 12A-17 | 17 | 5.5 | 7.5 | 1083 | 2" | 9.9 |  | 157 | 126 | 112 | 104 | 85 | 61
| DS 12A-23 | 23 | 7.5 | 10 | 1395 | 2" | 12.7 |  | 209 | 166 | 148 | 130 | 110 | 75

## 4" DS16A
| Type | N. of Stages | Motor |  | Pump |  |  | Q | Delivery
|  |  | KW | HP | Length (mm) | Outlet (inch) | Weight (Kg) | m3/h | 0 | 15.6 | 18 | 20.4 | 22.8 | 25.2
[8 empty] | l/min | 0 | 260 | 300 | 340 | 380 | 420
2.5" | DS 16A-5 | 5 | 2.2 | 3 | 508 | 2" | 4.7 | Head H m | 45 | 32 | 29 | 27 | 25 | 20
| DS 16A-7 | 7 | 3 | 4 | 643 | 2" | 5.7 |  | 61 | 42 | 39 | 35 | 33 | 26
| DS 16A-9 | 9 | 3.7 | 5 | 778 | 2" | 6.8 |  | 82 | 56 | 51 | 45 | 39 | 33
| DS 16A-10 | 10 | 4 | 5.5 | 847 | 2" | 7.5 |  | 88 | 60 | 54 | 48 | 42 | 36
| DS 16A-14 | 14 | 5.5 | 7.5 | 1149 | 2" | 10 |  | 126 | 85 | 76 | 67 | 62 | 48
| DS 16A-17 | 17 | 7.5 | 10 | 1354 | 2" | 11.7 |  | 150 | 108 | 96 | 86 | 74 | 62